## Локальная смета
УТВЕРЖДАЮ
Главный инженер ИПУ РАН
Муравьев К.В.
"____" _________ 2024 г.
Локальная смета
на выполнение работ по ремонту перегородок на 2 этаже строения 2 | [7 empty] | #REF!
Основание: Дефектный акт
№ п/п | Наименование работ и затрат | Шифр, номера нормативов и коды ресурсов | Ед. изм. | Кол-во | Сметная стоимость без НДС
руб.
[5 empty] | на единицу измерения | общая
1 | 2 | 3 | 4 | 5 | 6 | 7
1 | Раздел 1. Демонтажные работы
2 | Демонтаж существующей конструкции перегородки из алюминиевого профиля |  | м2 | 12.03 | 3033.3333 | 36491 | 36491
3 | Демонтаж стеклопакетов из конструкций перегородок из ПВХ профилей |  | м2 | 12.32 | 581.6667 | 7166.1333
4 | Демонтаж стеклопакетов из ограждающих конструкций фасада |  | м2 | 5.4 | 2510 | 13554 | 13554
5 | Раздел 2. Монтажные работы
6 | Монтаж ограждающей конструкции перегородки из ПВХ профилей остекленной глухой (монтажная глубина 63), заполнение стеклопакетов по формуле: пленка4-16-плёнка4 М6 , с учётом стоимости дополнительных крепёжных элементов и расходных материалов (согласно прилагаемой схеме) |  | м2 | 12.03 | 22383.3333 | 269271.5 | 269271.5
7 | Установка стеклопакетов в перегородки из ПВХ -профиля, заполнение стеклопакетов по формуле пленка4-16-плёнка4 М6 |  | м2 | 12.32 | 5223.3333 | 64351.4667
8 | Монтаж ограждающей конструкции фасада из ПВХ профилей остекленной распашной (монтажная глубина профиля 63 мм), заполнение стеклопакетов по формуле 4-10-4-10-4 М6, с учётом стоимости дополнительных крепёжных элементов, нащельников по периметру проема и расходных материалов (согласно прилагаемой схеме) |  | м2 | 5.4 | 20196.6667 | 109062
9 | Итого |  |  |  |  | 499896.1
10 | НДС 20% |  |  |  |  | 99979.22
11 | Всего с НДС |  |  |  |  | 599875.32
Примечание: сбор, погрузка, вывоз и утилизация мусора входит в стоимость работ.
Составил:
| Ведущий инженер РЕСО |  |  |  |  | Степанова А.М.
(подпись)
Проверил:
| Заведующий РЕСО |  |  |  |  | Покшин В.И.
(подпись)

## Дефектный акт
Дефектный акт
на выполнение работ по ремонту перегородок на 2 этаже строения 2 ИПУ РАН
№ п/п | Наименование работ и затрат | Ед.изм. | Количество | Примечание
Демонтажные работы
1 | Демонтаж существующей конструкции перегородки из алюминиевого профиля | м2 | 12.03
2 | Демонтаж стеклопакетов из конструкций перегородок из ПВХ профилей | м2 | 12.32
3 | Демонтаж стеклопакетов из ограждающих конструкций | м2 | 5.4
Монтажные работы
4 | Монтаж ограждающей конструкции перегородки из ПВХ профилей остекленной глухой (монтажная глубина 63), заполнение стеклопакетов по формуле: пленка 4-16-плёнка4 М6 с учётом стоимости дополнительных металлоконструкций подвесного потолка, крепежных элементов и расходных материалов (согласно прилагаемой схеме № 1) | м2 | 12.03
5 | Установка стеклопакетов в перегородки из ПВХ-профиля, заполнение стеклопакетов по формуле пленка 4-16-плёнка4 М6 | м2 | 12.32
6 | Монтаж ограждающей конструкции из ПВХ профилей остекленной распашной (монтажная глубина профиля 63 мм), заполнение стеклопакетов по формуле 4-10-4-10-4 М6, с учётом стоимости дополнительных металлоконструкций для обеспечения жесткости, крепёжных элементов, нащнльников по периметру проема и расходных материалов (согласно прилагаемой схеме №2) | м2 | 5.4